## load_profile_construction_input
j | P_T1 | P_T2 | P_T3 | P_T4 | P_T5 | T_min | T_max | Tm_T1 | Tm_T2 | Tm_T3 | Tm_T4 | Tm_T5 | n_min | n_max | W1_start | W1_length | W2_start | W2_length | q_T1 | q_T2 | q_T3 | q_T4 | q_T5
led_lighting | 2 | 2 | 2 | 2 | 2 | 30 | 240 | 6 | 8 | 8 | 12 | 12 | 1 | 12 | 4 | 2 | 18 | 6 | 3 | 5 | 5 | 8 | 12
mobile_phone_charging | 3 | 3 | 3 | 3 | 3 | 5 | 120 | 6 | 8 | 8 | 8 | 8 | 1 | 12 | 0 | 1 | 6 | 18 | 2 | 3 | 3 | 5 | 5
radio | 0 | 3 | 3 | 3 | 3 | 5 | 240 | 0 | 8 | 8 | 12 | 12 | 1 | 10 | 7 | 13 | 0 | 0 | 0 | 2 | 2 | 2 | 2
fan | 0 | 15 | 20 | 35 | 35 | 5 | 600 | 0 | 8 | 8 | 12 | 16 | 1 | 10 | 7 | 12 | 0 | 0 | 0 | 1 | 2 | 4 | 4
tv | 0 | 12 | 18 | 29 | 29 | 5 | 240 | 0 | 8 | 8 | 12 | 12 | 1 | 10 | 7 | 7 | 17 | 6 | 0 | 1 | 1 | 2 | 2
fridge | 0 | 0 | 54 | 54 | 54 | 5 | 30 | 0 | 0 | 3 | 8 | 24 | 5 | 15 | 5 | 19 | 0 | 0 | 0 | 0 | 1 | 1 | 1
tablet | 0 | 0 | 18 | 18 | 18 | 5 | 120 | 0 | 0 | 6 | 12 | 12 | 1 | 10 | 0 | 1 | 6 | 18 | 0 | 0 | 1 | 1 | 1
kettle | 0 | 0 | 0 | 400 | 400 | 5 | 15 | 0 | 0 | 0 | 1 | 1 | 1 | 8 | 7 | 14 | 0 | 0 | 0 | 0 | 0 | 1 | 1
laptop | 0 | 0 | 0 | 60 | 60 | 5 | 240 | 0 | 0 | 0 | 6 | 6 | 1 | 10 | 0 | 1 | 6 | 18 | 0 | 0 | 0 | 1 | 1
rice_cooker | 0 | 0 | 0 | 200 | 200 | 30 | 30 | 0 | 0 | 0 | 1.5 | 1.5 | 1 | 3 | 10 | 2 | 17 | 3 | 0 | 0 | 0 | 1 | 1
clothes_iron | 0 | 0 | 0 | 150 | 150 | 5 | 20 | 0 | 0 | 0 | 2 | 2 | 1 | 2 | 6 | 16 | 0 | 0 | 0 | 0 | 0 | 1 | 1
washing_machine | 0 | 0 | 0 | 70 | 70 | 15 | 120 | 0 | 0 | 0 | 2 | 2 | 0 | 1 | 6 | 14 | 0 | 0 | 0 | 0 | 0 | 1 | 1
air_cooler | 0 | 0 | 0 | 500 | 500 | 30 | 120 | 0 | 0 | 0 | 4 | 12 | 0 | 8 | 9 | 9 | 0 | 0 | 0 | 0 | 0 | 1 | 1
power_tools | 0 | 0 | 0 | 0 | 100 | 5 | 60 | 0 | 0 | 0 | 0 | 10 | 2 | 10 | 6 | 14 | 0 | 0 | 0 | 0 | 0 | 0 | 1
grinders_millers | 0 | 0 | 0 | 0 | 750 | 10 | 120 | 0 | 0 | 0 | 0 | 10 | 2 | 10 | 6 | 14 | 0 | 0 | 0 | 0 | 0 | 0 | 1
sewing_machine | 0 | 0 | 0 | 0 | 40 | 5 | 120 | 0 | 0 | 0 | 0 | 10 | 3 | 20 | 6 | 14 | 0 | 0 | 0 | 0 | 0 | 0 | 1
water_pump | 0 | 0 | 0 | 0 | 750 | 5 | 30 | 0 | 0 | 0 | 0 | 4 | 0 | 2 | 5 | 12 | 0 | 0 | 0 | 0 | 0 | 0 | 1

## w_peak
j | W1_start | W1_length | W2_start | W2_length | 0 | 1 | 2 | 3 | 4 | 5 | 6 | 7 | 8 | 9 | 10 | 11 | 12 | 13 | 14 | 15 | 16 | 17 | 18 | 19 | 20 | 21 | 22 | 23
led_lighting | 4 | 2 | 18 | 6 | bar: 4 to 5; 18 to 23
mobile_phone_charging | 0 | 1 | 6 | 18 | [24 empty] | Tier 1 cut-off | bar: 0; 6 to 23
radio | 7 | 13 | 0 | 0 | [24 empty] | Exclude appliances above here for Wpeak T4 and T5 | bar: 7 to 19
fan | 7 | 12 | 0 | 0 | bar: 7 to 18
tv | 7 | 7 | 17 | 6 | [24 empty] | Tier 2 cut-off | bar: 7 to 13; 17 to 22
fridge | 5 | 19 | 0 | 0 | bar: 5 to 23
tablet | 0 | 1 | 6 | 18 | [24 empty] | Tier 3 cut-off | bar: 0; 6 to 23
kettle | 7 | 14 | 0 | 0 | bar: 7 to 20
laptop | 0 | 1 | 6 | 18 | bar: 0; 6 to 23
rice_cooker | 10 | 2 | 17 | 3 | bar: 10 to 11; 17 to 19
clothes_iron | 6 | 16 | 0 | 0 | bar: 6 to 21
washing_machine | 6 | 14 | 0 | 0 | bar: 6 to 19
air_cooler | 9 | 9 | 0 | 0 | [24 empty] | Tier 4 cut-off | bar: 9 to 17
power_tools | 6 | 14 | 0 | 0 | bar: 6 to 19
grinders_millers | 6 | 14 | 0 | 0 | bar: 6 to 19
sewing_machine | 6 | 14 | 0 | 0 | bar: 6 to 19
water_pump | 5 | 12 | 0 | 0 | [24 empty] | Tier 5 cut-off | bar: 5 to 16
[29 empty] | start | length
Assuming all appliances need to be on for Wpeak |  |  |  | Wpeak T1 | [24 empty] | 18 | 6 | bar: 18 to 23
|  |  |  | Wpeak T2 | [24 empty] | 18 | 1 | bar: 18
|  |  |  | Wpeak T3 | [24 empty] | 18 | 1 | bar: 18
|  |  |  | Wpeak T4 | [24 empty] | 10 | 2 | bar: 10 to 11; 17
|  |  |  | Wpeak T5 | [24 empty] | 10 | 2 | bar: 10 to 11